## Hoja2
Fecha | Id | AyG | CE | Cr6 | DBO | NH3 | N | pH | TSS | TDS | Sulfuros | HCO3 | CO3 | Hidróxido | Cl | Br | F | PO4 | SO4 | Ag | Al | As | B | Ba | Be | Bi | Ca | Cd | Co | Cr | Cu | Fe | Hg | K | Li | Mg | Mn | Mo | Na | Ni | P | Pb | Sb | Se | Si | Sn | Sr | Ti | Tl | U | V | Zn
2025-07-30 | TW-5A | 0.100 | 74.7 | 0.0009 | 2 | 0.010 | 0.5 | 8.4 | 4 | 50 | 0.0027 | 25.1 | 2.8 | 1.0 | 1.358 | 0.004 | 0.068 | 0.06 | 10.7 | 0.00008 | 0.003 | 0.0001 | 0.003 | 0.0006 | 0.0002 | 0.0002 | 4.16 | 0.00010 | 0.0002 | 0.0007 | 0.0003 | 0.016 | 0.00003 | 3.65 | 0.0007 | 2.296 | 0.0002 | 0.0002 | 3.97 | 0.0002 | 0.05 | 0.0002 | 0.0002 | 0.0006 | 19.88 | 0.0002 | 0.043 | 0.0005 | 0.0002 | 0.0002 | 0.005 | 0.008
2025-07-30 | M-01 | 0.100 | 67.7 | 0.0009 | 2 | 0.029 | 0.439 | 8.19 | 3 | 46 | 0.0024 | 23.2 | 0.6 | 1.0 | 0.959 | 0.004 | 0.086 | 0.06 | 10.37 | 0.00008 | 0.003 | 0.0049 | 0.003 | 0.0006 | 0.0002 | 0.0002 | 4.26 | 0.00010 | 0.0002 | 0.0007 | 0.0003 | 0.016 | 0.00003 | 1.99 | 0.0007 | 1.693 | 0.0002 | 0.0002 | 4.54 | 0.0002 | 0.05 | 0.0002 | 0.0002 | 0.0006 | 16.54 | 0.0002 | 0.02962 | 0.0005 | 0.0002 | 0.0002 | 0.0111 | 0.008
2025-07-31 | M-12 | 0.100 | 89.1 | 0.0009 | 2 | 0.057 | 0.323 | 7.75 | 3 | 60 | 0.001 | 31 | 0.6 | 1.0 | 0.954 | 0.004 | 0.079 | 0.06 | 17.1 | 0.00008 | 0.003 | 0.0001 | 0.003 | 0.0076 | 0.0002 | 0.0002 | 6.64 | 0.00010 | 0.0002 | 0.0007 | 0.0003 | 0.016 | 0.00003 | 2.11 | 0.0007 | 2.83 | 0.0002 | 0.0002 | 3.64 | 0.0002 | 0.05 | 0.0002 | 0.0002 | 0.0006 | 16.42 | 0.0002 | 0.05466 | 0.0005 | 0.0002 | 0.0002 | 0.0045 | 0.008
2025-08-01 | TW-4 | 1.052 | 131 | 0.0009 | 2 | 0.165 | 0.187 | 7.74 | 16 | 82 | 0.0012 | 80.3 | 0.6 | 1.0 | 1.05 | 0.004 | 0.2 | 0.06 | 6.62 | 0.00008 | 0.003 | 0.0097 | 0.083 | 0.0139 | 0.0002 | 0.0002 | 4.53 | 0.00010 | 0.0002 | 0.0007 | 0.0003 | 0.016 | 0.00003 | 8.11 | 0.0098 | 3.088 | 0.1514 | 0.0002 | 14.37 | 0.0002 | 0.05 | 0.0002 | 0.0002 | 0.0006 | 36.01 | 0.0002 | 0.03554 | 0.0005 | 0.0002 | 0.0002 | 0.0046 | 0.008
2025-08-01 | C-37 | 1.133 | 88 | 0.0009 | 2 | 0.010 | 0.619 | 8.09 | 290 | 53 | 0.001 | 33.9 | 0.6 | 1.0 | 1.63 | 0.004 | 0.095 | 0.06 | 10.45 | 0.00008 | 0.003 | 0.0001 | 0.003 | 0.0324 | 0.0002 | 0.0002 | 5.03 | 0.00010 | 0.0002 | 0.0007 | 0.0003 | 0.279 | 0.00003 | 3.77 | 0.0007 | 1.85 | 0.0098 | 0.0002 | 6.42 | 0.0002 | 0.05 | 0.0002 | 0.0002 | 0.0006 | 21.22 | 0.0002 | 0.05838 | 0.0005 | 0.0002 | 0.0002 | 0.0056 | 0.008
2025-08-01 | C-114 | 1.437 | 67.7 | 0.0009 | 2 | 0.104 | 0.296 | 9.95 | 19 | 42 | 0.0036 | 1.2 | 5.8 | 6.3 | 2.181 | 0.004 | 0.117 | 0.06 | 0.12 | 0.00008 | 0.003 | 0.0001 | 0.003 | 0.0082 | 0.0002 | 0.0002 | 2.88 | 0.00010 | 0.0002 | 0.0007 | 0.0003 | 0.016 | 0.00003 | 2.57 | 0.0121 | 0.277 | 0.0002 | 0.024 | 7.65 | 0.0002 | 0.05 | 0.0002 | 0.0002 | 0.0006 | 0.10 | 0.0002 | 0.03029 | 0.0005 | 0.0002 | 0.0002 | 0.0002 | 0.008
2025-08-02 | C-115 | 1.005 | 69.5 | 0.0009 | 3 | 0.355 | 0.462 | 10.03 | 49 | 43 | 0.0204 | 1.2 | 3.7 | 7.8 | 1.601 | 0.004 | 0.124 | 0.06 | 0.69 | 8e-05 | 0.003 | 0.0001 | 0.003 | 0.0163 | 0.0002 | 0.0002 | 4.09 | 0.00010 | 0.0002 | 0.0007 | 0.0003 | 0.016 | 3e-05 | 2.92 | 0.02 | 0.427 | 0.0002 | 0.2355 | 5.55 | 0.0002 | 0.05 | 0.0002 | 0.0002 | 0.0006 | 0.1 | 0.0049 | 0.1021 | 0.0005 | 0.0002 | 0.0002 | 0.0002 | 0.008
2025-08-02 | C-4 | 1.144 | 74.8 | 0.0009 | 2 | 0.203 | 0.352 | 9.07 | 27 | 49 | 0.2899 | 42.6 | 0.6 | 1 | 1.529 | 0.004 | 0.115 | 0.06 | 3.19 | 8e-05 | 0.003 | 0.0001 | 0.003 | 0.0006 | 0.0002 | 0.0002 | 3.69 | 0.00010 | 0.0002 | 0.0007 | 0.0003 | 0.016 | 3e-05 | 3.54 | 0.0007 | 0.87 | 0.0044 | 0.0195 | 7.62 | 0.0002 | 0.05 | 0.0002 | 0.0002 | 0.0006 | 2.76 | 0.0041 | 0.03406 | 0.0005 | 0.0002 | 0.0002 | 0.0002 | 0.008
2025-08-02 | C-112 | 0.634 | 97 | 0.0009 | 2 | 0.010 | 0.64 | 7.41 | 180 | 60 | 0.001 | 29 | 0.6 | 1 | 2.474 | 0.004 | 0.109 | 0.06 | 17.51 | 8e-05 | 0.003 | 0.0001 | 0.003 | 0.0378 | 0.0002 | 0.0002 | 6.04 | 0.00010 | 0.0002 | 0.0007 | 0.0003 | 0.446 | 3e-05 | 4.3 | 0.0007 | 2.818 | 0.0774 | 0.0002 | 3.96 | 0.0002 | 0.05 | 0.0002 | 0.0002 | 0.0006 | 12.14 | 0.0002 | 0.06543 | 0.0005 | 0.0002 | 0.0002 | 0.0002 | 0.008
2025-08-03 | C-43 | 0.100 | 80.6 | 0.0009 | 3 | 0.347 | 0.358 | 9.48 | 24 | 53 | 0.0211 | 43.5 | 0.6 | 1 | 3.668 | 0.004 | 0.215 | 0.06 | 0.5 | 8e-05 | 0.003 | 0.0001 | 0.003 | 0.0276 | 0.0002 | 0.0002 | 4.15 | 0.00010 | 0.0002 | 0.0007 | 0.0003 | 0.016 | 3e-05 | 4.65 | 0.0313 | 1.405 | 0.0293 | 0.009 | 5.75 | 0.0002 | 0.05 | 0.0002 | 0.0002 | 0.0006 | 0.1 | 0.0002 | 0.06687 | 0.0005 | 0.0002 | 0.0002 | 0.0002 | 0.008
2025-08-03 | C-20 | 1.274 | 53.2 | 0.0009 | 2 | 0.010 | 0.232 | 7.36 | 257 | 36 | 0.0122 | 18.3 | 0.6 | 1 | 1.494 | 0.004 | 0.08 | 0.06 | 7.51 | 8e-05 | 0.003 | 0.0001 | 0.003 | 0.0006 | 0.0002 | 0.0002 | 2.92 | 0.00010 | 0.0002 | 0.0007 | 0.0003 | 0.399 | 3e-05 | 1.59 | 0.0007 | 1.249 | 0.0717 | 0.0002 | 3.08 | 0.0002 | 0.05 | 0.0002 | 0.0002 | 0.0006 | 7.65 | 0.0002 | 0.04448 | 0.0005 | 0.0002 | 0.0002 | 0.0002 | 0.008
2025-08-03 | C-116 | 0.100 | 49.5 | 0.0009 | 3 | 0.245 | 0.367 | 9.77 | 29 | 32 | 0.0345 | 21.9 | 0.6 | 1 | 2.302 | 0.004 | 0.1 | 0.06 | 0.31 | 8e-05 | 0.003 | 0.0001 | 0.003 | 0.0097 | 0.0002 | 0.0002 | 2.1 | 0.00010 | 0.0002 | 0.0007 | 0.0003 | 0.016 | 3e-05 | 1.98 | 0.1056 | 0.508 | 0.0002 | 0.0704 | 3.64 | 0.0002 | 0.05 | 0.0002 | 0.0002 | 0.0006 | 0.1 | 0.0002 | 0.03047 | 0.0005 | 0.0002 | 0.0002 | 0.0002 | 0.008
2025-08-04 | TW-2A | 0.784 | 149.5 | 0.0009 | 3 | 0.026 | 0.374 | 7.62 | 58 | 102 | 0.001 | 56 | 0.6 | 1 | 2.185 | 0.004 | 0.108 | 0.06 | 26.04 | 8e-05 | 0.003 | 0.0036 | 0.003 | 0.0202 | 0.0002 | 0.0002 | 6.03 | 0.00010 | 0.0002 | 0.0007 | 0.0003 | 0.016 | 3e-05 | 5.4 | 0.0539 | 2.7713 | 0.0082 | 0.0002 | 15.06 | 0.0002 | 0.05 | 0.0002 | 0.0181 | 0.0006 | 17.15 | 0.0314 | 0.06267 | 0.0005 | 0.0002 | 0.0002 | 0.0025 | 1.326
2025-08-04 | C-101 | 0.100 | 72.9 | 0.0009 | 3 | 1.662 | 1.387 | 8.92 | 63 | 48 | 0.001 | 34.5 | 0.6 | 1 | 3.477 | 0.004 | 1.547 | 0.06 | 0.41 | 8e-05 | 0.003 | 0.0001 | 0.003 | 0.0498 | 0.0002 | 0.0002 | 5.07 | 0.00010 | 0.0002 | 0.0007 | 0.0003 | 0.016 | 3e-05 | 3.64 | 0.0007 | 0.387 | 0.0088 | 0.0046 | 3.82 | 0.0002 | 0.05 | 0.0094 | 0.0002 | 0.0006 | 0.1 | 0.0084 | 0.0618 | 0.0005 | 0.0002 | 0.0002 | 0.0002 | 0.008
2025-08-04 | M-10 | 0.100 | 74.6 | 0.0009 | 2 | 0.506 | 0.892 | 7.67 | 3 | 50 | 0.001 | 23.1 | 0.6 | 1 | 0.808 | 0.004 | 0.093 | 0.06 | 13.33 | 8e-05 | 0.003 | 0.0048 | 0.032 | 0.0006 | 0.0002 | 0.0002 | 4.93 | 0.00010 | 0.0002 | 0.0007 | 0.0003 | 0.016 | 3e-05 | 1.81 | 0.0007 | 2.029 | 0.0002 | 0.0002 | 3.68 | 0.0002 | 0.05 | 0.0002 | 0.0002 | 0.0006 | 21.25 | 0.0002 | 0.03585 | 0.0005 | 0.0002 | 0.0002 | 0.0089 | 0.008
2025-08-07 | TW-6 | 1.125 | 75 | 0.0009 | 2 | 0.128 | 0.353 | 7.81 | 3 | 48 | 0.001 | 28.1 | 0.6 | 1 | 0.861 | 0.004 | 0.15 | 0.06 | 10.53 | 8e-05 | 0.003 | 0.0139 | 0.003 | 0.0006 | 0.0002 | 0.0002 | 3.35 | 0.00010 | 0.0002 | 0.0007 | 0.0003 | 0.016 | 3e-05 | 3.55 | 0.0078 | 0.926 | 0.0002 | 0.0002 | 7.93 | 0.0002 | 0.05 | 0.0002 | 0.0002 | 0.0006 | 27.92 | 0.0002 | 0.0246 | 0.0005 | 0.0002 | 0.0002 | 0.0216 | 0.008
2025-08-07 | TW-3 | 1.219 | 65.3 | 0.0009 | 2 | 0.129 | 0.415 | 8.21 | 3 | 41 | 0.001 | 28.8 | 0.6 | 1 | 0.755 | 0.004 | 0.087 | 0.06 | 7.21 | 8e-05 | 0.003 | 0.0001 | 0.003 | 0.0225 | 0.0002 | 0.0002 | 3.67 | 0.00010 | 0.0002 | 0.0007 | 0.0003 | 0.016 | 3e-05 | 2.15 | 0.0007 | 1.232 | 0.0002 | 0.0002 | 6.61 | 0.0002 | 0.05 | 0.0002 | 0.0002 | 0.0006 | 21.27 | 0.0002 | 0.03273 | 0.0005 | 0.0002 | 0.0002 | 0.0093 | 0.008